## 安全网、路锥、水马
物料编码 | 物料名称 | 品牌 | 型号 | 物料描述 | 采购量 | 单位 | 备注
5023005016 | 安全密目网 | 不指定 | 6m*1.5m | 符合国家及行业同类产品相关标准。绿色安全密目网，尺寸长6m,宽1.5m。 | 300 | 张
5023005001 | 路锥 | 不指定 | 高90cm,重不低于10kg | 符合GB/T 24720-2009标准，R1级反光膜，反光逆反射系数值不低于GB/T 18833二级反光膜的要求;锥顶口平整，无变形;锥套材质底料为：布基，PVC路锥（橡胶底座），颜色均为红色加白。高90cm,重量不低于10kg/个。 | 600 | 个
5023005003 | 水马 | 不指定 | （长）1500mm*（高）800mm | 符合国家及行业同类产品相关标准。红色，尺寸为1500*800mm。 | 100 | 个